## Sheet1
周界报警系统报价清单
序号 | 设备名称 | 技术参数 | 单位 | 数量 | 推荐品牌
1 | 单防区脉冲主机 | ７寸液晶屏，中文实时显示防区工作状态，触摸按键可直接设置智能终端电压值的调整，布撤防设置以及防区号更改。 报警持续时间可调:可调节主机的报警信号持续时间，调节范围为0S~999S，还可灵活配置声光报警器的工作时长。 掉电记忆：主机自动记忆原有工作状态和参数设置，掉电后无需再度设置，避免错误和麻烦。 心跳机制：主机定时发送心跳通讯信息，便于系统检测辨明主机在线状态。 *双路智能终端主电路板采用双高压包独立工作制，可以同时设置一路高压，一路低压同时工作，互不干扰。 *实现前端围栏上每根线每个点都有5000V~10000V高压脉冲电，详细设备参数符合GB/T7946-2015国标要求。（须在检测报告中体现） *网络型设备，脉冲主机自带网口，跨网段自适应，无需另外网络模块或辅助设备。（须在检测报告中体现） *智能终端具有力矩感知功能，记忆并检测每条线上的平衡力矩值，力矩值发生变化时，无论导致力矩值变化的是绝缘或是非绝缘体，均能实时发出报警信号，灵敏度及持继时间可调。（须在检测报告中体现） *提供加盖原厂公章的检测报告、及制造厂家的授权、功能及参数满足证明文件及三年质保文件，并提供检测报告原件备查 | 台 | 1 | 育众育众 悦防 协庭
2 | 双防区脉冲主机 | ７寸液晶屏，中文实时显示防区工作状态，触摸按键可直接设置智能终端电压值的调整，布撤防设置以及防区号更改。 报警持续时间可调:可调节主机的报警信号持续时间，调节范围为0S~999S，还可灵活配置声光报警器的工作时长。 掉电记忆：主机自动记忆原有工作状态和参数设置，掉电后无需再度设置，避免错误和麻烦。 心跳机制：主机定时发送心跳通讯信息，便于系统检测辨明主机在线状态。 *双路智能终端主电路板采用双高压包独立工作制，可以同时设置一路高压，一路低压同时工作，互不干扰。 *实现前端围栏上每根线每个点都有5000V~10000V高压脉冲电，详细设备参数符合GB/T7946-2015国标要求。（须在检测报告中体现） *网络型设备，脉冲主机自带网口，跨网段自适应，无需另外网络模块或辅助设备。（须在检测报告中体现） *智能终端具有力矩感知功能，记忆并检测每条线上的平衡力矩值，力矩值发生变化时，无论导致力矩值变化的是绝缘或是非绝缘体，均能实时发出报警信号，灵敏度及持继时间可调。（须在检测报告中体现） *提供加盖原厂公章的检测报告、及制造厂家的授权、功能及参数满足证明文件及三年质保文件，并提供检测报告原件备查 | 台 | 1 | 育众 悦防 协庭
3 | 智能周界控制平台 | 平台软件具备管理员及操作员管理模式，可对身份进行授权管理。报警记录存储大于3万条。自带软件版电子地图弹出功能，实时显示报警防区的位置，可一键布撤防及单独布撤防设备。 *视频弹出功能，防区报警时，自动在本平台软件上弹出报警防区的实时视频画面，便于第一时间掌握现场情况。兼容：海康、大华、天地伟业、宇视等通讯协议，无需单独开发。 *控制前端脉冲主机布撤防、报警复位功能等。 *语音提示功能，报警时自动播放警示语音，语音由用户自由选择或录制。 | 套 | 1 | 育众 悦防 协庭
4 | 电子地图LED板 （含联动模块） | 系统工作状态灯：通过LED灯能实时显示系统工作状态（布、撤防）。 防区指示灯：当有报警信号发生时能及时显示报警区域位置,便于安保人员巡查。 供电方式：DC12V（电子地图联动模块DC12V输出直接连接）。 *亚克力定制全屏无边框设计 尺寸1*1M，壁厚7MM。 | 套 | 1 | 育众育众 悦防 协庭
5 | 报警主机 | 中文液晶显示，能控制412个防区脉冲主机。报警时实时显示报警防区号码，壁挂式安装或放置于桌面均可。 *亚克力防水面板，触摸型按键，夜光灯智能显示功能。 *网络型控制主机，主机自带网口，自适应100M网络，无需外置模块。 *控制412个防区的脉冲电子围栏，可对每个防区进行独立布撤防控制。 *自带遥控器可一键设备布撤防及报警复位功能，操作简单，便于学习。 | 台 | 1 | 育众育众 悦防 协庭
6 | 主机防雨箱 | 对主机等附属设备防护。箱体材质不锈钢材质，尺寸为400*500*180mm，可安放一台主机。 | 个 | 2 | 育众 悦防 协庭
7 | 终端拉线杆 | 耐腐蚀、承受拉力、防静电，直径φ32mm，实际壁厚2mm，铝合金材质 氧化膜处理绝 防腐防静电，4或6线制，直装安装方式。特殊情况根据现场围墙形式定制终端杆，视围墙结构状况而选择较合适的方式。 | 个 | 10 | 育众 悦防 协庭
8 | 终端杆绝缘子 | 抗高压、抗氧化、耐腐蚀ABS工程塑料材质，用于连接终端杆和合金线，双边或者单边收紧型。 | 个 | 40 | 育众 悦防 协庭
9 | 终端杆帽子 | 工程塑料，防老化 | 个 | 10 | 育众 悦防 协庭
10 | 承力杆 | 耐腐蚀、承受拉力、防静电，直径φ21mm，实际壁厚1.5mm，铝合金材质 氧化膜处理。承力杆必须安装牢固，每1根杆应有4-6个固定点，承力杆用于周界拐角处的受力点。(线与线的距离也可根据实际情况定做)。 | 个 | 15 | 育众 悦防 协庭
11 | 承力杆绝缘子 | 为抗高压、抗氧化、耐腐蚀ABS工程塑料材质 | 个 | 60 | 育众 悦防 协庭
12 | 承力杆帽子 | 工程塑料，防老化 | 个 | 15 | 育众 悦防 协庭
13 | PV过线杆 | 玻璃纤维材质，口径Φ9.5mm，世博蓝，用PV杆底座固定在水泥墙体上， PV过线杆安装于底座上，平均4-5 米一根 | 个 | 105 | 育众悦防 协庭
14 | PV杆绝缘子 | 抗高压、抗氧化、耐腐蚀ABS工程塑料材质 | 个 | 210 | 育众 悦防 协庭
15 | PV杆帽子 | 玻璃纤维材质，口径Φ9.5mm，用PV杆底座固定在水泥墙体上， PV过线杆安装于底座上，平均3-4 米一根。 | 个 | 105 | 育众 悦防 协庭
16 | 万向底座 | 铝合金材质 壁厚4.0mm，氧化膜处理，万向可调 拐角置加强筋 | 个 | 155 | 育众 悦防 协庭
17 | 专用合金丝 | 抗氧化、耐腐蚀，断裂伸长率宜不大于12% 每100m金属导线的电阻值应不大于2.0Ω 金属导线在400N至500N的拉力下应断裂 *直径2.0MM 多股合金线 6+1规格 6股合金丝+1股304不锈钢丝高强度 | 米 | 2100 | 育众 悦防 协庭
18 | 高压绝缘导线 | 脉冲电子围栏专业高压绝缘导线，蓝色，外层绝缘层超规格设计，耐受30KV电压，内芯采用脉冲电子围栏专用合金线。 | 米 | 100 | 育众 悦防 协庭
19 | 围栏警示牌 | 双面夜光显示，高级亚克力面板材质，在合金钢丝上平均按 10 米左右设置一块 | 个 | 50 | 育众 悦防 协庭
20 | 避雷器 | 氧化锌避雷器，区别于普通的物理间隙避雷器，当感应雷电压超过额定值时，避雷器内部电阻变为零，直接把雷引入大地，更好地起到避雷作用，有效保护主机 | 个 | 5 | 育众 悦防 协庭
21 | 线线连结器 | 连接高压绝缘线和合金线的，采用铝制材质，双螺纹结构把两种金属紧紧结合在一起，不会发生脱落情况 | 个 | 80 | 育众 悦防 协庭
22 | 声光警号（含电源） | 供电电压12V，室外安装，报警时发出声光报警信号以威慑入侵者。 | 个 | 5 | 育众 悦防 协庭
23 | 12V电源 | 键盘供电电源 | 个 | 1 | 育众 悦防 协庭
24 | 三角扳手 | 不锈钢 | 把 | 5 | 育众 悦防 协庭
25 | 接地桩 |  | 个 | 2 | 育众 悦防 协庭
26 | 接地线 |  | 米 | 10 | 育众 悦防 协庭
27 | 膨胀螺丝 | M8*100/80 | 个 | 310 | 国标
28 | 电源线 | RVV 2*1.0 | 米 | 500 | 国标
29 | 信号线 | RVV 2*1.0 | 米 | 2000 | 国标
30 | PVC管材 | 25/32口径 | 米 | 2000 | 国标
31 | 空气开关 | 2P | 个 | 2 | 国标